## Varianta 1
n | n ρ | S (n ρ) = 1 + n ρ S (n-1 ρ) | V = S (n-1 ρ) / S (n ρ) | L = n × V | M = n (1 - V) | I = L ρ | N = M - I | TF = N (TJ+TV+TM) / L, [min] | TC, [min] | T = Q TC / O / n, [min] | Q = O Tc n / TC, [m3]
1 | 0.14406 | 1.1441 | 0.87408 | 0.87408 | 0.12592 | 0.12592 | 0 | 0 | 48.11 | 36082.5 | 997.7136
2 | 0.28812 | 1.3296 | 0.86044 | 1.7209 | 0.27913 | 0.24791 | 0.031217 | 0.76282 | 48.8728 | 18327.3082 | 1964.2819
3 | 0.43218 | 1.5746 | 0.8444 | 2.5332 | 0.46679 | 0.36493 | 0.10186 | 1.6909 | 49.8009 | 12450.2354 | 2891.5116
4 | 0.57624 | 1.9074 | 0.82556 | 3.3022 | 0.69778 | 0.47572 | 0.22206 | 2.8278 | 50.9378 | 9550.8456 | 3769.2997
5 | 0.7203 | 2.3739 | 0.80348 | 4.0174 | 0.98259 | 0.57875 | 0.40384 | 4.2271 | 52.3371 | 7850.5721 | 4585.6531
6 | 0.86436 | 3.0519 | 0.77784 | 4.667 | 1.333 | 0.67233 | 0.66062 | 5.9525 | 54.0625 | 6757.8131 | 5327.1672
7 | 1.0084 | 4.0776 | 0.74846 | 5.2392 | 1.7608 | 0.75476 | 1.0061 | 8.0751 | 56.1851 | 6019.8276 | 5980.2377
8 | 1.1525 | 5.6993 | 0.71545 | 5.7236 | 2.2764 | 0.82454 | 1.4519 | 10.667 | 58.777 | 5510.3445 | 6533.1669
9 | 1.2965 | 8.3894 | 0.67935 | 6.1141 | 2.8859 | 0.8808 | 2.0051 | 13.7904 | 61.9004 | 5158.37 | 6978.9488
10 | 1.4406 | 13.0857 | 0.64111 | 6.4111 | 3.5889 | 0.92358 | 2.6653 | 17.4825 | 65.5925 | 4919.4401 | 7317.9059
11 | 1.5847 | 21.7363 | 0.60202 | 6.6222 | 4.3778 | 0.95399 | 3.4238 | 21.7416 | 69.8516 | 4762.608 | 7558.8837
12 | 1.7287 | 38.576 | 0.56347 | 6.7616 | 5.2384 | 0.97408 | 4.2643 | 26.5206 | 74.6306 | 4664.415 | 7718.0097
13 | 1.8728 | 73.2442 | 0.52668 | 6.8468 | 6.1532 | 0.98635 | 5.1669 | 31.7341 | 79.8441 | 4606.3909 | 7815.2291
14 | 2.0168 | 148.7216 | 0.49249 | 6.8949 | 7.1051 | 0.99328 | 6.1118 | 37.2761 | 85.3861 | 4574.2572 | 7870.1303
15 | 2.1609 | 322.3719 | 0.46134 | 6.92 | 8.08 | 0.9969 | 7.0831 | 43.0428 | 91.1528 | 4557.6378 | 7898.8286
15 | 2.1609 | 697.6121 |  | 0 |  |  | 0 |  | 50.11 | 2505.5
Q | 6000 | m3 |  | TC1p | 48 | min
Knak | 1.25 |  |  | TC2p | 47 | min
Qnak | 7500 | m3 |  | TC3p | 46 | min
Tm | 80 | hod
O | 10 | m3/hod |  | Pn1 | 12.5 | m3/hod
Nryp | 1 |  |  | Pn2 | 12.766 | m3/hod
Pvyh | 93.75 | m3/hod |  | Pn3 | 13.0435 | m3/hod
P1 | 100 | m3/hod
P2 | 120 | m3/hod |  | Pv1 | 8
P3 | 150 | m3/hod |  | Pv2 | 10
|  |  |  | Pv3 | 12
TY | 2 | min
TZ+TP | 40 | min |  | TN1 | 6.058 | min
|  |  |  | TN2 | 5.084 | min
Po1 | 0.058 | min |  | TN3 | 4.059 | min
Po2 | 0.084 | min
Po3 | 0.059 | min |  | TV | 42.052 | min
Pov | 0.052 | min
|  |  |  | TC1 | 48.11 | min
|  |  |  | TC2 | 47.136 | min
|  |  |  | TC3 | 46.111 | min
|  |  |  | m1 | 0.16507
|  |  |  | m2 | 0.1967
|  |  |  | m3 | 0.24637
|  |  |  | L | 0.02378 | min-1
|  |  |  | p1 | 0.14406
|  |  |  | p2 | 0.1209
|  |  |  | p3 | 0.096523

## Varianta 2
n | n ρ | S (n ρ) = 1 + n ρ S (n-1 ρ) | V = S (n-1 ρ) / S (n ρ) | L = n × V | M = n (1 - V) | I = L ρ | N = M - I | TF = N (TJ+TV+TM) / L, [min] | TC, [min] | T = Q TC / O / n, [min] | Q = O Tc n / TC, [m3]
1 | 0.1209 | 1.1209 | 0.89214 | 0.89214 | 0.10786 | 0.10786 | 0 | 0 | 47.136 | 35352 | 1018.3299
2 | 0.2418 | 1.271 | 0.88188 | 1.7638 | 0.23623 | 0.21324 | 0.022999 | 0.54835 | 47.6844 | 17881.6315 | 2013.2391
3 | 0.36269 | 1.461 | 0.86998 | 2.6099 | 0.39007 | 0.31553 | 0.07454 | 1.201 | 48.337 | 12084.2544 | 2979.0833
4 | 0.48359 | 1.7065 | 0.85612 | 3.4245 | 0.57551 | 0.41401 | 0.1615 | 1.9831 | 49.1191 | 9209.8388 | 3908.8632
5 | 0.60449 | 2.0316 | 0.84 | 4.2 | 0.8 | 0.50777 | 0.29223 | 2.9259 | 50.0619 | 7509.284 | 4794.0656
6 | 0.72539 | 2.4737 | 0.82128 | 4.9277 | 1.0723 | 0.59574 | 0.47659 | 4.0672 | 51.2032 | 6400.3994 | 5624.649
7 | 0.84629 | 3.0934 | 0.79965 | 5.5976 | 1.4024 | 0.67674 | 0.72569 | 5.4518 | 52.5878 | 5634.404 | 6389.3182
8 | 0.96718 | 3.9919 | 0.77492 | 6.1994 | 1.8006 | 0.74949 | 1.0511 | 7.1299 | 54.2659 | 5087.4307 | 7076.2635
9 | 1.0881 | 5.3435 | 0.74706 | 6.7235 | 2.2765 | 0.81286 | 1.4636 | 9.1543 | 56.2903 | 4690.8557 | 7674.506
10 | 1.209 | 7.4602 | 0.71627 | 7.1627 | 2.8373 | 0.86596 | 1.9713 | 11.5737 | 58.7097 | 4403.2269 | 8175.8222
11 | 1.3299 | 10.9212 | 0.6831 | 7.5141 | 3.4859 | 0.90843 | 2.5775 | 14.4248 | 61.5608 | 4197.329 | 8576.8831
12 | 1.4508 | 16.8442 | 0.64837 | 7.7804 | 4.2196 | 0.94063 | 3.279 | 17.7225 | 64.8585 | 4053.6561 | 8880.8718
13 | 1.5717 | 27.4736 | 0.61311 | 7.9704 | 5.0296 | 0.9636 | 4.066 | 21.4525 | 68.5885 | 3957.0305 | 9097.7312
14 | 1.6926 | 47.501 | 0.57838 | 8.0973 | 5.9027 | 0.97895 | 4.9237 | 25.5706 | 72.7066 | 3894.9983 | 9242.6227
15 | 1.8135 | 87.1415 | 0.5451 | 8.1765 | 6.8235 | 0.98852 | 5.835 | 30.0093 | 77.1453 | 3857.2644 | 9333.0393
15 | 1.8135 | 159.0284 |  | 0 |  |  | 0 |  | 47.136

## Varianta 3
n | n ρ | S (n ρ) = 1 + n ρ S (n-1 ρ) | V = S (n-1 ρ) / S (n ρ) | L = n × V | M = n (1 - V) | I = L ρ | N = M - I | TF = N (TJ+TV+TM) / L, [min] | TC, [min] | T = Q TC / O / n, [min] | Q = O Tc n / TC, [m3]
1 | 0.096523 | 1.0965 | 0.91197 | 0.91197 | 0.088027 | 0.088027 | 0 | 0 | 46.111 | 34583.25 | 1040.9664
2 | 0.19305 | 1.2117 | 0.90496 | 1.8099 | 0.19008 | 0.1747 | 0.015378 | 0.3573 | 46.4683 | 17425.6127 | 2065.9245
3 | 0.28957 | 1.3509 | 0.89697 | 2.6909 | 0.3091 | 0.25973 | 0.04937 | 0.77153 | 46.8825 | 11720.6316 | 3071.5068
4 | 0.38609 | 1.5216 | 0.88782 | 3.5513 | 0.44873 | 0.34278 | 0.10595 | 1.2547 | 47.3657 | 8881.06 | 4053.5702
5 | 0.48262 | 1.7343 | 0.87732 | 4.3866 | 0.61341 | 0.42341 | 0.19 | 1.8214 | 47.9324 | 7189.8621 | 5007.0501
6 | 0.57914 | 2.0044 | 0.86525 | 5.1915 | 0.80848 | 0.5011 | 0.30738 | 2.4898 | 48.6008 | 6075.1023 | 5925.8261
7 | 0.67566 | 2.3543 | 0.85138 | 5.9597 | 1.0403 | 0.57525 | 0.46508 | 3.2816 | 49.3926 | 5292.0675 | 6802.6343
8 | 0.77219 | 2.818 | 0.83546 | 6.6837 | 1.3163 | 0.64513 | 0.67115 | 4.2227 | 50.3337 | 4718.7826 | 7629.0863
9 | 0.86871 | 3.448 | 0.81728 | 7.3555 | 1.6445 | 0.70998 | 0.93453 | 5.3428 | 51.4538 | 4287.8166 | 8395.8815
10 | 0.96523 | 4.3281 | 0.79665 | 7.9665 | 2.0335 | 0.76895 | 1.2645 | 6.6751 | 52.7861 | 3958.9544 | 9093.3101
11 | 1.0618 | 5.5954 | 0.77351 | 8.5086 | 2.4914 | 0.82128 | 1.6701 | 8.254 | 54.365 | 3706.7037 | 9712.1333
12 | 1.1583 | 7.4811 | 0.74794 | 8.9753 | 3.0247 | 0.86633 | 2.1583 | 10.1124 | 56.2234 | 3513.9649 | 10244.8378
13 | 1.2548 | 10.3873 | 0.72021 | 9.3628 | 3.6372 | 0.90373 | 2.7335 | 12.2771 | 58.3881 | 3368.5459 | 10687.1039
14 | 1.3513 | 15.0366 | 0.6908 | 9.6712 | 4.3288 | 0.9335 | 3.3953 | 14.7634 | 60.8744 | 3261.1297 | 11039.1194
15 | 1.4479 | 22.7707 | 0.66035 | 9.9052 | 5.0948 | 0.95608 | 4.1387 | 17.5706 | 63.6816 | 3184.0823 | 11306.2405
15 | 1.4479 | 33.9686 |  | 0 |  |  | 0 |  |  | 0 | #DIV/0!